## Sheet1
|  | required |  |  |  |  | measured
Battery Voltage |  | Sensor Voltage |  |  | Factor |  | Bettery level |  | Factor |  | Factor
11 | V | 2.7 | V |  | 4.0741 |  | 13560
11.1 | [6 empty] | 13800
11.2 | V | 2.75 | V |  | 4.0727 |  | 14025
11.3 | V | 2.8 | V |  | 4.0357 |  | 14040
11.5 | V | 2.85 | V |  | 4.0351 |  | 14415
12 | V | 2.95 | V |  | 4.0678 |  | 15165 |  | 5140.678 | 27.5 | 2.2917
12.2 | V | 3 | V |  | 4.0667 |  | 15240
12.4 | V | 3.05 | V |  | 4.0656 |  | 15255
12.5 | V | 3.09 | V |  | 4.0453 |  | 15270
12.6 | V | 3.11 | V |  | 4.0514 |  | 15255
12.7 | V | 3.14 | V |  | 4.0446 |  | 15240
12.8 | V | 3.15 | V |  | 4.0635 |  | 15240 | 1019
12.9 | V | 3.19 | V |  | 4.0439 |  | 15240
13 | V | 3.21 | V |  | 4.0498 |  | 15285
13.1 | V | 3.24 | V |  | 4.0432 |  | 15345
13.2 | V | 3.25 | V |  | 4.0615 |  | 15345
13.3 | V | 3.25 | V |  | 4.0923 |  | 15345
13.4 | V | 3.3 | V |  | 4.0606 |  | 15345
13.5 | V | 3.32 | V |  | 4.0663 |  | 15345
13.6 | V | 3.35 | V |  | 4.0597 |  | 15345
13.7 | V | 3.38 | V |  | 4.0533 |  | 15345
13.8 | V | 3.41 | V |  | 4.0469 |  | 15345
13.9 | V | 3.43 | V |  | 4.0525 |  | 15345
14 | V | 3.44 | V |  | 4.0698 |  | 15345
14.1 | V | 3.45 | V |  | 4.087 |  | 15345
14.2 | V | 3.48 | V |  | 4.0805 |  | 15345
Vin |  | Zenner | 1 |  | 2 |  | Vout
18 | V | 6V8 | 560 | Ohm | 470 | Ohm | 5.11 | V
14 |  | 6V8 | 560 | Ohm | 470 | Ohm | 3 | V
13.8 |  | 6V8 | 560 | Ohm | 470 | Ohm | 3.19 | V
13 |  | 6V8 | 560 | Ohm | 470 | Ohm | 2.83 | V
12.5 |  | 6V8 | 560 | Ohm | 470 | Ohm | 2.6 | V
12 |  | 6V8 | 560 | Ohm | 470 | Ohm | 2.37 | V